## Sheet1
КОЛИЧЕСТВЕНА СМЕТКА
Обект: „Ремонтно–възстановителни и укрепителни работи по Вълнолом Варна – II етап”
№ | ОПИСАНИЕ НА ВИДОВЕТЕ РАБОТИ | МЯРКА | КОЛИЧЕСТВА | ЕДИН. ЦЕНА | СУМА
I | Укрепване на вълнолома (с бронировка) в участък от km 0+793 до km 0+350
1 | Доставка и монтаж на матраци, в т.ч.
1.1 | Телени клетки с размери 6.0/2.0/0.3 m, с полиамидно защитно покритие | бр. | 149 |  | 0
1.2 | Скален материал 100-150mm – 3.6 m3 за 1 брой (прието 7.5 тона/брой) | m3 | 536.4 |  | 0
1.3 | Геотекстил 500 g/m2 | m2 | 4374 |  | 0
2 | Производство, доставка и монтаж на тетраподи от бетон В35 (СУПЦ), група IV, Вм100 - с единично тегло 4 тона (подреждане в два реда) | бр. | 311 |  | 0
3 | Производство, доставка и монтаж на тетраподи от бетон В35 (СУПЦ), група IV, Вм100 - с единично тегло 8 тона (подреждане в два реда) | бр. | 477 |  | 0
4 | Производство, доставка и монтаж на тетраподи от бетон В35 (СУПЦ), група IV, Вм100 - с единично тегло 10 тона (подреждане в два реда) | бр. | 242 |  | 0
5 | Производство, доставка и монтаж на тетраподи от бетон В35 (СУПЦ), група IV, Вм100 - с единично тегло 12.5 тона (подреждане в два реда) | бр. | 2238 |  | 0
6 | Временно отстраняване (двукратно преместване) и преподреждане на тетраподи с тегло 4 тона/бр, вкл. водолазни работи | бр. | 232 |  | 0
7 | Временно отстраняване (двукратно преместване) и преподреждане на тетраподи с тегло 10 тона/бр от съществуващата бронировка, вкл. водолазни работи | бр. | 450 |  | 0
8 | Скален насип |  |  |  | 0
8.1 | Скален насип - единично тегло 100-500 kg | m3 | 9566.3 |  | 0
8.2 | Скален насип - единично тегло 500-1500 kg, с подреждане | m3 | 17770.24 |  | 0
8.3 | Скален насип - единично тегло 1500-3000 kg, с подреждане | m3 | 19398.4 |  | 0
8.4 | Скален насип 100-500 kg за временен път по бермата (при работа по пионерен метод, от брега) | m3 | 1771 |  | 0
8.5 | Скален насип 100-500 kg за запълване на вълногасящи кутии в участък от km 0+400 dдо km 0+080 | m3 | 235 |  | 0
8.6 | Геотекстил 800 g/m2 (в основата на скалния насип), вкл. водолазни работи | m2 | 1838.94 |  | 0
9 | Демонтаж на съществуващ стоманен парапет вкл. товарене и транспортиране до склад на разтояние до 3 000 м. | m | 241 |  | 0
10 | Доставка и монтаж на нов метален парапет от неръждаема стомана на пешеходна пасарелка между вълнолом и Морска гара | m | 241 |  | 0
11 | Демонтаж на настилка от мозайка с d = 3 см. на пешеходна пасарелка между вълнолом и Морска гара вкл. товарене и извозване на сметище | m2 | 172.4 |  | 0
12 | Направа на нова гнайсова настилка на площадки и стъпала на пешеходна пасарелка между вълнолом и Морска гара | m2 | 172.4 |  | 0
13 | Демонтаж на стоманени стълбища вкл. товарене и транспортиране до склад на разтояние до 3 000 м. | бр. | 3 |  | 0
14 | Доставка и монтаж на стоманени стълбища от нераждаема стомана | бр. | 3 |  | 0
Стойност на строителните и ремонтните работи - лв. без ДДС |  |  |  |  | 0
Непредвидени 5 % от Стойността на строителните и ремонтните работи без ДДС |  |  |  |  | 0
Общо, лв. без ДДС |  |  |  |  | 0
Забележки:
1. За всички позиции под вода от количествената сметка трябва да се предвиди изпълнение на водолазни работи.