## последно 3.2
Количествена сметка за дейностите по Обособена позиция № 2
ПРИЛОЖЕНИЕ 2
№ | вид СМР | мер. ед. | количество
бетонни настилки
КАМЕНАР
1 | отстраняване на земни почви машинно с дебелина на пласта до 20 см. | м2 | 140
2 | натоварване на земни почви, транспортиране до сметище, вкл. такса сметище | м3 | 28
3 | уплътняване ръчно с трамбовка на земни почви на пластове по 10 см. | м2 | 140
4 | доставка и полагане на чакъл с фракция 0-60 мм. | м3 | 28
5 | уплътняване ръчно с трамбовка на чакъл с фракция 0-60 мм. на пластове по 10 см. | м3 | 14
6 | доставка и полагане на полиетиленово фолио | м2 | 140
7 | доставка и полагане на армиран бетон 15 см. (скара ф10 с око 20/20см., C16/20) | м3 | 21
8 | направа на кофраж и декофраж за настилка | м2 | 10.4
МАНИПОЛАЦИОНЕН ПОСТ (МП) 2
1 | отстраняване на земни почви машинно с дебелина на пласта до 20 см. | м2 | 75
2 | натоварване на земни почви, транспортиране до сметище, вкл. такса сметище | м3 | 15
3 | уплътняване ръчно с трамбовка на земни почви на пластове по 10 см. | м2 | 75
4 | доставка и полагане на чакъл с фракция 0-60 мм. | м3 | 15
5 | уплътняване ръчно с трамбовка на чакъл с фракция 0-60 мм. на пластове по 10 см. | м3 | 7.5
6 | доставка и полагане на полиетиленово фолио | м2 | 75
7 | доставка и полагане на армиран бетон 15 см. (скара ф10 с око 20/20см., C16/20) | м3 | 11.25
8 | направа на кофраж и декофраж за настилка | м2 | 19.2
МП 3
1 | отстраняване на земни почви машинно с дебелина на пласта до 20 см. | м2 | 90
2 | натоварване на земни почви, транспортиране до сметище, вкл. такса сметище | м3 | 18
3 | уплътняване ръчно с трамбовка на земни почви на пластове по 10 см. | м2 | 90
4 | доставка и полагане на чакъл с фракция 0-60 мм. | м3 | 18
5 | уплътняване ръчно с трамбовка на чакъл с фракция 0-60 мм. на пластове по 10 см. | м3 | 9
6 | доставка и полагане на полиетиленово фолио | м2 | 90
7 | доставка и полагане на армиран бетон 15 см. (скара ф10 с око 20/20см., C16/20) | м3 | 13.5
8 | направа на кофраж и декофраж за настилка | м2 | 14.4
ФИЧОЗА
1 | отстраняване на земни почви машинно с дебелина на пласта до 20 см. | м2 | 160
2 | натоварване на земни почви, транспортиране до сметище, вкл. такса сметище | м3 | 32
3 | уплътняване ръчно с трамбовка на земни почви на пластове по 10 см. | м2 | 160
4 | доставка и полагане на чакъл с фракция 0-60 мм. | м3 | 32
5 | уплътняване ръчно с трамбовка на чакъл с фракция 0-60 мм. на пластове по 10 см. | м3 | 16
6 | доставка и полагане на полиетиленово фолио | м2 | 160
7 | доставка и полагане на армиран бетон 15 см. (скара ф10 с око 20/20см., C16/20) | м3 | 24
8 | направа на кофраж и декофраж за настилка | м2 | 8.28
БЕЛОСЛАВ 2
1 | отстраняване на земни почви машинно с дебелина на пласта до 20 см. | м2 | 120
2 | натоварване на земни почви, транспортиране до сметище, вкл. такса сметище | м3 | 24
3 | уплътняване ръчно с трамбовка на земни почви на пластове по 10 см. | м2 | 120
4 | доставка и полагане на чакъл с фракция 0-60 мм. | м3 | 24
5 | уплътняване ръчно с трамбовка на чакъл с фракция 0-60 мм. на пластове по 10 см. | м3 | 12
6 | доставка и полагане на полиетиленово фолио | м2 | 120
7 | доставка и полагане на армиран бетон 15 см. (скара ф10 с око 20/20см., C16/20) | м3 | 18
8 | направа на кофраж и декофраж за настилка | м2 | 8.54
огради
МП 2
1 | изкоп за ями 0,3-2,0 м2 и дълбочина до 2 м. ръчно в земни почви | м3 | 18.144
2 | доставка и полагане на армиран бетон 15 см. (скара ф10 с око 20/20см., C16/20) | м3 | 18.144
3 | доставка на колона комплект с планка и тапа - поцинкована 50х50 h=2,00 м. | бр | 84
4 | доставка на оградно пано поцинковано 2500 х 2000 мм. 50х150 мм. Ф4.3 усилено | бр | 84
5 | монтаж на доставени стоманени рамки с телена мрежа от оградни елементи | кг | 1209.6
МП 3
1 | изкоп за ями 0,3-2,0 м2 и дълбочина до 2 м. ръчно в земни почви | м3 | 9.72
2 | доставка и полагане на армиран бетон 15 см. (скара ф10 с око 20/20см., C16/20) | м3 | 9.72
3 | доставка на колона комплект с планка и тапа - поцинкована 50х50 h=2,00 м. | бр | 45.2
4 | доставка на оградно пано поцинковано 2500 х 2000 мм. 50х150 мм. Ф4.3 усилено | бр | 45.2
5 | монтаж на доставени стоманени рамки с телена мрежа от оградни елементи | кг | 650.88
ТРАКАТА
1 | доставка на колона комплект с планка и тапа - поцинкована 50х50 h=2,00 м. | бр | 8
2 | доставка на оградно пано поцинковано 2500 х 2000 мм. 50х150 мм. Ф4.3 усилено | бр | 8
3 | монтаж на доставени стоманени рамки с телена мрежа от оградни елементи | кг | 115.2
ФИЧОЗА
1 | изкоп за ями 0,3-2,0 м2 и дълбочина до 2 м. ръчно в земни почви | м3 | 5.184
2 | доставка и полагане на армиран бетон 15 см. (скара ф10 с око 20/20см., C16/20) | м3 | 5.184
3 | доставка на колона комплект с планка и тапа - поцинкована 50х50 h=2,00 м. | бр | 24
4 | доставка на оградно пано поцинковано 2500 х 2000 мм. 50х150 мм. Ф4.3 усилено | бр | 24
5 | монтаж на доставени стоманени рамки с телена мрежа от оградни елементи | кг | 345.6
БЕЛОСЛАВ 2
1 | изкоп за ями 0,3-2,0 м2 и дълбочина до 2 м. ръчно в земни почви | м3 | 5.616
2 | доставка и полагане на армиран бетон 15 см. (скара ф10 с око 20/20см., C16/20) | м3 | 5.616
3 | доставка на колона комплект с планка и тапа - поцинкована 50х50 h=2,00 м. | бр | 25.6
4 | доставка на оградно пано поцинковано 2500 х 2000 мм. 50х150 мм. Ф4.3 усилено | бр | 25.6
5 | монтаж на доставени стоманени рамки с телена мрежа от оградни елементи | кг | 368.64
врата портална
МП 2
1 | доставка на врата портална от оградно пано поцинковано 2500 х 2000 мм. 50х150 мм. Ф4.3 усилено | бр | 1
2 | монтаж на стоманени врати | бр | 1
МП 3
1 | доставка на врата портална от оградно пано поцинковано 2500 х 2000 мм. 50х150 мм. Ф4.3 усилено | бр | 1
2 | монтаж на стоманени врати | бр | 1
ТРАКАТА
1 | доставка на врата портална от оградно пано поцинковано 2500 х 2000 мм. 50х150 мм. Ф4.3 усилено | бр | 1
2 | монтаж на стоманени врати | бр | 1
ФИЧОЗА
1 | доставка на врата портална от оградно пано поцинковано 2500 х 2000 мм. 50х150 мм. Ф4.3 усилено | бр | 1
2 | монтаж на стоманени врати | бр | 1
БЕЛОСЛАВ 2
1 | доставка на врата портална от оградно пано поцинковано 2500 х 2000 мм. 50х150 мм. Ф4.3 усилено | бр | 1
2 | монтаж на стоманени врати | бр | 1
подова к-ция шелтър
БЕЛОСЛАВ 2
1 | изработка на метална скара от кутиеобразен профил 120/60/5 | кг | 854.88
2 | изработка и монтаж на метална скара от кутиеобразен профил 120/60/5 | т | 0.85488
вх. врата сграда
МП 2
1 | доставка на врата входна метална плътна (вкл. нов патрон) 100/200 см | бр | 1
2 | монтаж на стоманени врати | бр | 1
МП 3
1 | доставка на врата входна метална плътна (вкл. нов патрон) 100/200 см | бр | 1
2 | монтаж на стоманени врати | бр | 1